## 汇总表
四川省乐山市峨边彝族自治县绿色循环产业园区（新质生产力板块）基础设施建设项目（四期）劳务汇总表
序号 | 项目名称 | 不含税价（元） | 备注
一 | 四川省乐山市峨边彝族自治县绿色循环产业园区（新质生产力板块）基础设施建设项目（四期）
1 | 主线工程
1.1 | 道路工程
1.2 | 桥涵工程
1.3 | 交通工程
1.4 | 景观工程
2 | 支线工程
2.1 | 道路工程
2.2 | 桥涵工程
3 | 场平工程程
4 | 改建工程
4.1 | 道路工程
4.2 | 交通工程
4.3 | 铁艺栏杆围墙及进厂大门工程
5 | 工程垃圾、拆除垃圾外运及处置费

## 主线道路工程
四川省乐山市峨边彝族自治县绿色循环产业园区（新质生产力板块）基础设施建设项目（四期）主线道路工程劳务分包清单
序号 | 分项编号 | 工程名称 | 项目特征 | 暂定工程量 | 单位 | 不含税单价（元） | 不含税合价（元） | 备注
F段1 | 0402 | 路面
F目1 | 040202001001 | 路床（槽）整形 | 1.部位 :主线工程 2.范围:基础整形 | 4290.65 | m2 |  |  | 不含税的综合单价，为完成该工作的一切费用。
F目2 | 040203006002 | 4cm细粒式改性沥青混凝土（AC-13C） | 1.材质：细粒式改性沥青混凝土AC-13C 2.厚度：4cm 3.沥青种类：改性石油沥青 | 4290.65 | m2 |  |  | 不含税和甲供材料的综合单价，为完成该工作的一切费用。
F目3 | 040203003003 | 粘层 | 1.材料品种：乳化沥青PC-3 2.喷油量：0.6L/m2 | 8581.3 | m2 |  |  | 不含税和甲供材料的综合单价，为完成该工作的一切费用。
F目4 | 040203006004 | 6cm中粒式沥青混凝土（AC-20C） | 1.材质：中粒式沥青混凝土AC-20C 2.厚度：6cm 3.沥青种类：石油沥青 | 4290.65 | m2 |  |  | 不含税和甲供材料的综合单价，为完成该工作的一切费用。
F目5 | 040203003005 | 透层 | 1.材料品种：乳化沥青PC-2 2.喷油量：1.5L/m2 | 4290.65 | m2 |  |  | 不含税和甲供材料的综合单价，为完成该工作的一切费用。
F目6 | 040203004006 | 下封层 | 1.沥青品种：0.6cmES-2乳化沥青稀浆封层 | 4290.65 | m2 |  |  | 不含税和甲供材料的综合单价，为完成该工作的一切费用。
F目7 | 040202015007 | 5%水泥稳定碎石基层 15cm | 1.水泥含量：5% 2.石料规格：碎石 综合 3.厚度：15cm 4.材质：5%商品水泥稳定碎石 5.运距：综合考虑 | 4290.65 | m2 |  |  | 不含税和甲供材料的综合单价，为完成该工作的一切费用。
F目8 | 040202015008 | 4%水泥稳定碎石基层 15cm | 1.水泥含量：4% 2.石料规格：碎石 综合 3.厚度：15cm 4.材质：4%商品水泥稳定碎石 5.运距：综合考虑 | 4290.65 | m2 |  |  | 不含税和甲供材料的综合单价，为完成该工作的一切费用。
F目9 | 040202011009 | 20cm级配碎石垫层 | 1.厚度：20cm 2.材质：级配碎石 | 4290.65 | m2 |  |  | 不含税和甲供材料的综合单价，为完成该工作的一切费用。
F段1 |  | 小计
F段2 | 0401 | 土石方
F目10 | 040101001010 | 挖路基土石方 | 1.土壤类别：土石方 2.挖土深度：综合 | 13243 | m3 |  |  | 不含税的综合单价，为完成该工作的一切费用。
F目11 | 040103001011 | 回填土方 | 1.密实度要求：符合规范要求 2.填方材料品种： 挖方料 3.填方粒径要求：符合规范要求 4.填方来源、运距：挖土方料/路基挖方料 | 620 | m3 |  |  | 不含税的综合单价，为完成该工作的一切费用。
F目12 | 040103002012 | 余方弃置 | 1.废弃料品种：土石方 2.运距：投标人自行考虑 3.其他：满足设计及规范要求，满足业主及当地环保及相关要求 | 12623 | m3 |  |  | 不含税的综合单价，为完成该工作的一切费用。
F段2 |  | 小计
F段3 | 0402 | 路基
F目13 | 040201006013 | 特殊路基处理（换填级配碎石） | 1.材料品种、规格：级配碎石 2.其他：满足设计及规范要求 | 338 | m3 |  |  | 不含税和甲供材料的综合单价，为完成该工作的一切费用。
F目14 | 040201006014 | 特殊路基处理（换填片碎石） | 1.材料品种、规格：片碎石 2.其他：满足设计及规范要求 | 8076.84 | m3 |  |  | 不含税和甲供材料的综合单价，为完成该工作的一切费用。
F目15 | 040201006015 | 回填合格土 | 1.材料品种、规格：合格土 2.其他：满足设计及规范要求 | 493.4 | m3 |  |  | 不含税和甲供材料的综合单价，为完成该工作的一切费用。
F段3 |  | 小计
F段4 | 0402 | 路基防护
F目16 | 040303015016 | C25混凝土墙身 | 1.混凝土强度等级：C25商品混凝土 2.泄水孔材料品种、规格：另计 3.滤水层要求：满足设计要求 4.沉降缝要求：满足设计要求 | 24.5 | m3 |  |  | 不含税和甲供材料的综合单价，为完成该工作的一切费用。
F目17 | 040303002017 | C25混凝土基础 | 1.混凝土强度等级：C25商品混凝土 | 17.6 | m3 |  |  | 不含税和甲供材料的综合单价，为完成该工作的一切费用。
F目18 | 040101001018 | 挖一般土方 | 1.土壤类别：综合 2.挖土深度：投标人综合考虑 | 21.2 | m3 |  |  | 不含税的综合单价，为完成该工作的一切费用。
F目19 | 040102001019 | 挖一般石方 | 1.岩石类别：综合 2.开凿深度：投标人综合考虑 | 9.1 | m3 |  |  | 不含税的综合单价，为完成该工作的一切费用。
F目20 | 040103001020 | 回填C20小石子砼 | 1.混凝土强度等级：C20小石子商品混凝土 | 1.1 | m3 |  |  | 不含税和甲供材料的综合单价，为完成该工作的一切费用。
F目21 | 040103001021 | 回填石灰土 | 1.密实度要求 2.填方材料品种 3.填方粒径要求 4.填方来源、运距 | 4 | m3 |  |  | 不含税的综合单价，为完成该工作的一切费用。
F目22 | 040103001022 | 回填砂卵石 | 1.密实度要求：满足设计要求 2.填方材料品种：回填砂卵石 3.填方粒径要求：满足设计要求 4.填方来源、运距：投标人自行考虑 | 15 | m3 |  |  | 不含税和甲供材料的综合单价，为完成该工作的一切费用。
F目23 | 040201023023 | φ75mmPVC泄水管 | 1.材料品种、规格：PVC塑料管 2.管径：φ75 | 8.4 | m |  |  | 不含税和甲供材料的综合单价，为完成该工作的一切费用。
F目24 | 040201023024 | φ100mmPVC泄水管 | 1.材料品种、规格：PVC塑料管 2.管径：φ100 | 16.3 | m |  |  | 不含税和甲供材料的综合单价，为完成该工作的一切费用。
F目25 | 040201021025 | 土工布 | 1.材料品种、规格：土工布 2.搭接方式：满足设计要求 | 0.1 | m2 |  |  | 不含税的综合单价，为完成该工作的一切费用。
F段4 |  | 小计
F段5 | 0402 | 路基排水
F目26 | 040201022026 | C25排水沟、截水沟 | 1.断面尺寸 ：净空尺寸，50×50cm，截面尺寸100x70cm. 2.基础、垫层：材料品种、厚度：20cm厚C25商品混凝土混凝土 3.其他：满足设计及规范要求 | 445.3 | m3 |  |  | 不含税和甲供材料的综合单价，为完成该工作的一切费用。
F段5 |  | 小计
F段6 |  | 单价措施项目清单
F段6.1 |  | 混凝土模板及支架
F目27 | 041102002035 | 排水沟基础模板 | 构件类型 | 2376 | m2 |  |  | 不含税的综合单价，为完成该工作的一切费用。
F目28 | 041102017036 | 挡墙模板 | 1.构件类型 2.支模高度 | 56 | m2 |  |  | 不含税的综合单价，为完成该工作的一切费用。
F段6.1 |  | 小计
F段6.2 |  | 大型机械设备进出场及安拆
F目29 | 041106001037 | 大型机械设备进出场及安拆 | 1.机械设备名称 2.机械设备规格型号 | 1 | 项 |  |  | 不含税的综合单价，为完成该工作的一切费用。
F段6.2 |  | 小计
F段6 |  | 小计
合计

## 主线桥涵工程
四川省乐山市峨边彝族自治县绿色循环产业园区（新质生产力板块）基础设施建设项目（四期）主线桥涵工程劳务服务清单
序号 | 分项编号 | 工程名称 | 项目特征 | 暂定工程量 | 单位 | 不含税单价（元） | 不含税合价（元） | 备注
F段1 |  | 1.0m圆管涵-17.5m
F目1 | 040501001038 | φ1.0m承插混凝土管 | 1.管材：钢筋混凝土管 2.规格：DN1000mm 3.接口形式：承插接口 | 17.5 | m |  |  | 不含税和甲供材料的综合单价，为完成该工作的一切费用。
F目2 | 040303015039 | C20混凝土直墙 | 1.混凝土强度等级;C20商品混凝土 | 4.1 | m3 |  |  | 不含税和甲供材料的综合单价，为完成该工作的一切费用。
F目3 | 040303015040 | C20混凝土一字墙墙身 | 1.混凝土强度等级;C20商品混凝土 | 4 | m3 |  |  | 不含税和甲供材料的综合单价，为完成该工作的一切费用。
F目4 | 040303004041 | C20混凝土帽石 | 1.部位：涵身帽石 2.混凝土强度等级：C20商品混凝土 | 0.2 | m3 |  |  | 不含税和甲供材料的综合单价，为完成该工作的一切费用。
F目5 | 040303002042 | C20混凝土涵身基础 | 1.混凝土强度等级:C20商品混凝土 | 15.8 | m3 |  |  | 不含税和甲供材料的综合单价，为完成该工作的一切费用。
F目6 | 040309010043 | 管身接头油毛毡 | 1.部位：涵身沉降缝 2.材料品种、规格：油毛毡 | 2.8 | m2 |  |  | 不含税的综合单价，为完成该工作的一切费用。
F目7 | 040309007044 | 涵身沥青麻絮沉降缝 | 1.部位：涵身沉降缝 2.材料品种:沥青麻絮 | 4.2 | m2 |  |  | 不含税的综合单价，为完成该工作的一切费用。
F目8 | 040309007045 | 涵身防腐沥青 | 1.部位：涵身沉降缝 2.材料品种:沥青麻絮 | 34.1 | m2 |  |  | 不含税的综合单价，为完成该工作的一切费用。
F目9 | 040103001046 | 台背回填 | 1.填方材料品种：碎石 2.密实度：按规范要求 | 71.1 | m3 |  |  | 不含税和甲供材料的综合单价，为完成该工作的一切费用。
F目10 | 040101002047 | 挖沟槽土方 | 1.土壤类别：综合 2.挖土深度：综合 | 118.1 | m3 |  |  | 不含税的综合单价，为完成该工作的一切费用。
F目11 | 040103002048 | 余土弃置 | 1.废弃料品种：土方 | 47 | m3 |  |  | 不含税的综合单价，为完成该工作的一切费用。
F目12 | 040303015049 | φ1.0m涵管C20混凝土跌水井 | 1.混凝土强度等级：C20商品混凝土 2.其他：满足设计及规范要求 | 4.8 | m3 |  |  | 不含税和甲供材料的综合单价，为完成该工作的一切费用。
F目13 | 040504009050 | C25混凝土跌水井盖板 | 1.厚度：20cm 2.混凝土强度等级：C25商品混凝土 3.含钢筋 | 0.8 | m3 |  |  | 不含税和甲供材料的综合单价，为完成该工作的一切费用。
F段1 |  | 小计
F段2 |  | 单价措施项目清单
F段2.1 |  | 混凝土模板及支架
F目14 | 041102002064 | 基础模板 | 构件类型 | 38.53 | m2 |  |  | 不含税的综合单价，为完成该工作的一切费用。
F目15 | 041102004065 | 墩（台）帽模板 | 1.构件类型 2.支模高度 | 1.33 | m2 |  |  | 不含税的综合单价，为完成该工作的一切费用。
F目16 | 041102005066 | 墩（台）身模板 | 1.构件类型 2.支模高度 | 18.09 | m2 |  |  | 不含税的综合单价，为完成该工作的一切费用。
F目17 | 041102006067 | 跌水井模板 | 1.构件类型 2.支模高度 | 19.15 | m2 |  |  | 不含税的综合单价，为完成该工作的一切费用。
F目18 | 041102007068 | 直墙模板 | 1.构件类型 2.支模高度 | 12.8 | m2 |  |  | 不含税的综合单价，为完成该工作的一切费用。
F目19 | 041102027069 | 跌水井衬砌模板 | 1.构件类型 2.壁厚 | 12 | m2 |  |  | 不含税的综合单价，为完成该工作的一切费用。
F段2.1 |  | 小计
F段2 |  | 小计
合计

## 主线交通工程
四川省乐山市峨边彝族自治县绿色循环产业园区（新质生产力板块）基础设施建设项目（四期）主线交通工程劳务服务清单
序号 | 分项编号 | 工程名称 | 项目特征 | 暂定工程量 | 单位 | 不含税单价（元） | 不含税合价（元） | 备注
F段1 | 0402 | 交通标线
F目1 | 040205006070 | 可跨越对向车行道分界线 | 1.材料品种：热熔反光漆 2.线型虚线 | 72.51 | m2 |  |  | 不含税和甲供材料的综合单价，为完成该工作的一切费用。
F目2 | 040205006071 | 车道边缘线 | 1.材料品种：热熔反光漆 2.线型：实线 | 288.9 | m2 |  |  | 不含税和甲供材料的综合单价，为完成该工作的一切费用。
F目3 | 040205008072 | 禁停网格线 | 1.材料品种：热熔反光漆 2.线型：停止线/横道线 | 5.25 | m2 |  |  | 不含税和甲供材料的综合单价，为完成该工作的一切费用。
F目4 | 040205007073 | 导向标记 | 1.材料品种：热熔反光漆 2.线型：箭头 | 15.85 | m2 |  |  | 不含税和甲供材料的综合单价，为完成该工作的一切费用。
F段1 |  | 小计
合计

## 主线景观工程
四川省乐山市峨边彝族自治县绿色循环产业园区（新质生产力板块）基础设施建设项目（四期）主线景观工程劳务服务清单
序号 | 分项编号 | 工程名称 | 项目特征 | 暂定工程量 | 单位 | 不含税单价（元） | 不含税合价（元） | 备注
F段1 | 0501 | 乔木
F目1 | 050101009082 | 种植土回（换）填 | 1.土壤类别：二类土 2.土质要求：适合种植 3.取土运距：50m以内 4.平均回填厚度：1000mm以内 5.弃渣运距：50m以内 | 1998 | m3 |  |  | 不含税和甲供材料的综合单价，为完成该工作的一切费用。
F目2 | 050102001083 | 朴树A 胸径25cm | 1.种类：朴树 2.胸径：25cm 3.株高、冠径：高度8-9m，冠幅4.5m 4.养护期：成活养护期12个月 5.种植土换填：满足设计及规范要求 6.其他：包成活，全冠移植苗三年以上,三级分叉,树形饱满,枝条舒展,满足设计及规范要求 7.种植乔木的措施费用由投标人综合考虑在单价中 | 2 | 株 |  |  | 不含税和甲供材料的综合单价，为完成该工作的一切费用。
F目3 | 050102001084 | 朴树B 胸径20cm | 1.种类：朴树 2.胸径：20cm 3.株高、冠径：高度7-8m，冠幅4.0m 4.养护期：成活养护期12个月 5.种植土换填：满足设计及规范要求 6.其他：包成活,全冠移植苗三年以上,三级分叉,树形饱满,枝条舒展,满足设计及规范要求 7.种植乔木的措施费用由投标人综合考虑在单价中 | 2 | 株 |  |  | 不含税和甲供材料的综合单价，为完成该工作的一切费用。
F目4 | 050102001085 | 栾树A 胸径18cm | 1.种类：栾树 2.胸径：18cm 3.株高、冠径：高度7-7.5m，冠幅3.2-3.8m 4.养护期：成活养护期12个月 5.种植土换填：满足设计及规范要求 6.其他：包成活,假植苗,全冠移植,树形饱满,枝条舒展,满足设计及规范要求 7.种植乔木的措施费用由投标人综合考虑在单价中 | 4 | 株 |  |  | 不含税和甲供材料的综合单价，为完成该工作的一切费用。
F目5 | 050102001086 | 栾树B 胸径15cm | 1.种类：栾树 2.胸径：15cm 3.株高、冠径：高度6.5-7m，冠幅3-3.5m 4.养护期：成活养护期12个月 5.种植土换填：满足设计及规范要求 6.其他：包成活,假植苗,全冠移植,树形饱满,枝条舒展,满足设计及规范要求 7.种植乔木的措施费用由投标人综合考虑在单价中 | 2 | 株 |  |  | 不含税和甲供材料的综合单价，为完成该工作的一切费用。
F目6 | 050102001087 | 广玉兰A 胸径15cm | 1.种类：广玉兰 2.胸径或干径：15cm 3.株高、冠径：高度5-5.5m，冠幅2.8-3.2m 4.养护期：成活养护期12个月 5.种植土换填：满足设计及规范要求 6.其他：包成活,全冠,树形优美,冠幅饱满,主杆挺直,满足设计及规范要求 7.种植乔木的措施费用由投标人综合考虑在单价中 | 3 | 株 |  |  | 不含税和甲供材料的综合单价，为完成该工作的一切费用。
F目7 | 050102001088 | 广玉兰B 胸径12cm | 1.种类：广玉兰 2.胸径或干径：12cm 3.株高、冠径：高度4.5-5m，冠幅2.5-3m 4.养护期：成活养护期12个月 5.种植土换填：满足设计及规范要求 6.其他：包成活,全冠,树形优美,冠幅饱满,主杆挺直,满足设计及规范要求 7.种植乔木的措施费用由投标人综合考虑在单价中 | 8 | 株 |  |  | 不含税和甲供材料的综合单价，为完成该工作的一切费用。
F目8 | 050102001089 | 桂花 胸径12cm | 1.种类：桂花 2.胸径或干径：12cm 3.株高、冠径：高度3.2-3.8m，冠幅2.5-3m 4.养护期：成活养护期12个月 5.种植土换填：满足设计及规范要求 6.其他：包成活,假植苗,全冠移植,树形饱满,枝条舒展,满足设计及规范要求 7.种植乔木的措施费用由投标人综合考虑在单价中 | 3 | 株 |  |  | 不含税和甲供材料的综合单价，为完成该工作的一切费用。
F目9 | 050102001090 | 红枫 地径10cm | 1.种类：红枫 2地径：10cm 3.株高、冠径：高度3.2-3.5m，冠幅2.8-3m 4.养护期：成活养护期12个月 5.种植土换填：满足设计及规范要求 6.其他：包成活,假植苗,全冠移植,姿态舒展优美,满足设计及规范要求 7.种植乔木的措施费用由投标人综合考虑在单价中 | 3 | 株 |  |  | 不含税和甲供材料的综合单价，为完成该工作的一切费用。
F目10 | 050102001091 | 红枫 地径8cm | 1.种类：红枫 2.地径：8cm 3.株高、冠径：高度2.8-3.2m，冠幅2.5-2.8m 4.养护期：成活养护期12个月 5.种植土换填：满足设计及规范要求 6.其他：包成活,假植苗,全冠移植,姿态舒展优美,满足设计及规范要求 7.种植乔木的措施费用由投标人综合考虑在单价中 | 9 | 株 |  |  | 不含税和甲供材料的综合单价，为完成该工作的一切费用。
F目11 | 050102001092 | 樱花 胸径10cm | 1.种类：樱花 2.胸径或干径：10cm 3.株高、冠径：高度2.8-3.2m，冠幅2.5-3m 4.养护期：成活养护期12个月 5.种植土换填：满足设计及规范要求 6.其他：包成活,假植苗,全冠移植,树形饱满,枝条舒展,满足设计及规范要求 7.种植乔木的措施费用由投标人综合考虑在单价中 | 19 | 株 |  |  | 不含税和甲供材料的综合单价，为完成该工作的一切费用。
F目12 | 050102001093 | 白玉兰 胸径8cm | 1.种类：白玉兰 2.胸径或干径：8cm 3.株高、冠径：高度2.5-3m，冠幅2-2.5m 4.养护期：成活养护期12个月 5.种植土换填：满足设计及规范要求 6.其他：包成活,假植苗,全冠移植,树形饱满,枝条舒展,满足设计及规范要求 7.种植乔木的措施费用由投标人综合考虑在单价中 | 14 | 株 |  |  | 不含税和甲供材料的综合单价，为完成该工作的一切费用。
F目13 | 050102001094 | 紫玉兰 胸径8cm | 1.种类：紫玉兰 2.胸径或干径：8cm 3.株高、冠径：高度2.5-3m，冠幅2-2.5m 4.养护期：成活养护期12个月 5.种植土换填：满足设计及规范要求 6.其他：包成活,假植苗,全冠移植,树形饱满,枝条舒展,满足设计及规范要求 7.种植乔木的措施费用由投标人综合考虑在单价中 | 5 | 株 |  |  | 不含税和甲供材料的综合单价，为完成该工作的一切费用。
F目14 | 050102001095 | 斑竹 高度2.5-3m | 1.种类：斑竹 2.株高、冠径：高度2.5-3m. 3.养护期：成活养护期12个月 4.种植土换填：满足设计及规范要求 5.其他：包成活,丛生袋苗，每笼3苗及以上,6笼/㎡，全冠移植,涨势佳,满足设计及规范要求 | 57 | 株 |  |  | 不含税和甲供材料的综合单价，为完成该工作的一切费用。
F目15 | 050102002096 | 栽植大叶黄杨球A | 1.种类：大叶黄杨球A 2.高度：100cm，冠幅：120cm 3.养护期：成活养护期12个月 4.种植土换填：满足设计及规范要求 5.其他：包成活,冠形饱满,修剪成球状,不漏脚,满足设计及规范要求 | 3 | 株 |  |  | 不含税和甲供材料的综合单价，为完成该工作的一切费用。
F目16 | 050102002097 | 栽植大叶黄杨球B | 1.种类：大叶黄杨球B 2.高度：80cm，冠幅：100cm 3.养护期：成活养护期12个月 4.种植土换填：满足设计及规范要求 5.其他：包成活,,冠形饱满,修剪成球状,不漏脚,满足设计及规范要求 | 5 | 株 |  |  | 不含税和甲供材料的综合单价，为完成该工作的一切费用。
F目17 | 050102002098 | 海桐球A | 1.种类：海桐球A 2.高度：100cm，冠幅：120cm 3.养护期：成活养护期12个月 4.种植土换填：满足设计及规范要求 5.其他：包成活,冠形饱满,修剪成球状,不漏脚,满足设计及规范要求 | 4 | 株 |  |  | 不含税和甲供材料的综合单价，为完成该工作的一切费用。
F目18 | 050102002099 | 海桐球B | 1.种类：海桐球B 2.高度：80cm，冠幅：100cm 3.养护期：成活养护期12个月 4.种植土换填：满足设计及规范要求 5.其他：包成活,冠形饱满,修剪成球状,不漏脚,满足设计及规范要求 | 4 | 株 |  |  | 不含税和甲供材料的综合单价，为完成该工作的一切费用。
F目19 | 050102002100 | 红叶石楠球A | 1.种类：红叶石楠球A 2.高度：100cm，冠幅：120cm 3.养护期：成活养护期12个月 4.种植土换填：满足设计及规范要求 5.其他：包成活,冠形饱满,修剪成球状,不漏脚,满足设计及规范要求 | 4 | 株 |  |  | 不含税和甲供材料的综合单价，为完成该工作的一切费用。
F目20 | 050102002101 | 红叶石楠球B | 1.种类：红叶石楠球B 2.高度：80cm，冠幅：100cm 3.养护期：成活养护期12个月 4.种植土换填：满足设计及规范要求 5.其他：包成活,冠形饱满,修剪成球状,不漏脚,满足设计及规范要求 | 8 | 株 |  |  | 不含税和甲供材料的综合单价，为完成该工作的一切费用。
F目21 | 050102002102 | 红花继木球A | 1.种类：红花继木球A 2.高度：100cm，冠幅：120cm 3.养护期：成活养护期12个月 4.种植土换填：满足设计及规范要求 5.其他：包成活,冠形饱满,修剪成球状,不漏脚,满足设计及规范要求 | 1 | 株 |  |  | 不含税和甲供材料的综合单价，为完成该工作的一切费用。
F目22 | 050102002103 | 红花继木球B | 1.种类：红花继木球B 2.高度：80cm，冠幅：100cm 3.养护期：成活养护期12个月 4.种植土换填：满足设计及规范要求 5.其他：包成活,冠形饱满,修剪成球状,不漏脚,满足设计及规范要求 | 6 | 株 |  |  | 不含税和甲供材料的综合单价，为完成该工作的一切费用。
F目23 | 050102002104 | 金禾女贞球A | 1.种类：金禾女贞球A 2.高度：100cm，冠幅：120cm 3.养护期：成活养护期12个月 4.种植土换填：满足设计及规范要求 5.其他：包成活,冠形饱满,修剪成球状,不漏脚,满足设计及规范要求 | 5 | 株 |  |  | 不含税和甲供材料的综合单价，为完成该工作的一切费用。
F目24 | 050102002105 | 金禾女贞球B | 1.种类：金禾女贞球B 2.高度：80cm，冠幅：100cm 3.养护期：成活养护期12个月 4.种植土换填：满足设计及规范要求 5.其他：包成活,冠形饱满,修剪成球状,不漏脚,满足设计及规范要求 | 13 | 株 |  |  | 不含税和甲供材料的综合单价，为完成该工作的一切费用。
F目25 | 050102002106 | 毛娟球 | 1.种类：毛娟球 2.高度：80cm，冠幅：100cm 3.养护期：成活养护期12个月 4.种植土换填：满足设计及规范要求 5.其他：包成活,冠形饱满,修剪成球状,不漏脚,满足设计及规范要求 | 7 | 株 |  |  | 不含税和甲供材料的综合单价，为完成该工作的一切费用。
F段1 |  | 小计
F段2 | 0501 | 灌木
F目26 | 050102002107 | 栽植八角金盘 | 1.种类：八角金盘 2.高度：50-60cm 3.冠幅：30-35cm 4.密度：25 株/m2 5.养护期：成活养护期12个月 6.种植土换填：满足设计及规范要求 7.其他：包成活,自然成型,枝叶密实,无病虫害,满足设计及规范要求 | 158 | m2 |  |  | 不含税和甲供材料的综合单价，为完成该工作的一切费用。
F目27 | 050102002108 | 栽植南天竺 | 1.种类：南天竺 2.高度：40-50cm 3.冠幅：25-30cm 4.密度：36 株/m2 5.养护期：成活养护期12个月 6.种植土换填：满足设计及规范要求 7.其他：包成活,自然成型,枝叶密实,无病虫害,满足设计及规范要求 | 105 | m2 |  |  | 不含税和甲供材料的综合单价，为完成该工作的一切费用。
F目28 | 050102002109 | 栽植金边黄杨 | 1.种类：金边黄杨 2.高度：35-40cm 3.冠幅：25-30cm 4.密度：36 株/m2 5.养护期：成活养护期12个月 6.种植土换填：满足设计及规范要求 7.其他：包成活，满足设计及规范要求 | 117 | m2 |  |  | 不含税和甲供材料的综合单价，为完成该工作的一切费用。
F目29 | 050102002110 | 栽植海桐 | 1.种类：海桐 2.高度：35-40cm 3.冠幅：25-30cm 4.密度：36 株/m2 5.养护期：成活养护期12个月 6.种植土换填：满足设计及规范要求 7.其他：包成活,自然成型,枝叶密实,无病虫害,满足设计及规范要求 | 164 | m2 |  |  | 不含税和甲供材料的综合单价，为完成该工作的一切费用。
F目30 | 050102002111 | 栽植红叶石楠 | 1.种类：红叶石楠 2.高度：35-40cm 3.冠幅：25-30cm 4.密度：36 株/m2 5.养护期：成活养护期12个月 6.种植土换填：满足设计及规范要求 7.其他：包成活,自然成型,枝叶密实,无病虫害,满足设计及规范要求 | 128 | m2 |  |  | 不含税和甲供材料的综合单价，为完成该工作的一切费用。
F目31 | 050102002112 | 栽植金禾女贞 | 1.种类：金禾女贞 2.高度：35-40cm 3.冠幅：25-30cm 4.密度：36 株/m2 5.养护期：成活养护期12个月 6.种植土换填：满足设计及规范要求 7.其他：包成活,自然成型,枝叶密实,无病虫害,满足设计及规范要求 | 260 | m2 |  |  | 不含税和甲供材料的综合单价，为完成该工作的一切费用。
F目32 | 050102002113 | 栽植红花继木 | 1.种类：红花继木 2.高度：35-40cm 3.冠幅：25-30cm 4.密度：36 株/m2 5.养护期：成活养护期12个月 6.种植土换填：满足设计及规范要求 7.其他：包成活,自然成型,枝叶密实,无病虫害,满足设计及规范要求 | 53 | m2 |  |  | 不含税和甲供材料的综合单价，为完成该工作的一切费用。
F目33 | 050102013114 | 栽植麦冬 | 1.基层材料种类规格：种植土 2、草(灌木)籽种类：麦冬 3.养护期：12个月 4.其他：包成活,满铺,枝叶茂密，无病虫害,满足设计及规范要求 | 372 | m2 |  |  | 不含税和甲供材料的综合单价，为完成该工作的一切费用。
F目34 | 050102013115 | 铺台湾二号草坪 | 1.基层材料种类规格：种植土 2、草(灌木)籽种类：台湾二号草皮 3.养护期：12个月 4.其他：包成活,撒播草籽,品种可选早熟禾,高羊茅、黑麦草等,建议15~20g/㎡,满足设计及规范要求 | 1125 | m2 |  |  | 不含税和甲供材料的综合单价，为完成该工作的一切费用。
F段2 |  | 小计
合计

## 支线道路工程
四川省乐山市峨边彝族自治县绿色循环产业园区（新质生产力板块）基础设施建设项目（四期）支线道路工程劳务服务清单
序号 | 分项编号 | 工程名称 | 项目特征 | 暂定工程量 | 单位 | 不含税单价（元） | 不含税合价（元） | 备注
F段1 | 0401 | 土石方
F目1 | 040101001125 | 挖路基土石方 | 1.土壤类别：土石方 2.挖土深度：综合 | 1330 | m3 |  |  | 不含税的综合单价，为完成该工作的一切费用。
F目2 | 040103001126 | 回填土方 | 1.密实度要求：符合规范要求 2.填方材料品种： 挖方料 3.填方粒径要求：符合规范要求 4.填方来源、运距：挖土方料/路基挖方料 | 73 | m3 |  |  | 不含税的综合单价，为完成该工作的一切费用。
F目3 | 040103002127 | 余方弃置 | 1.废弃料品种：土石方 2.运距：投标人自行考虑 3.其他：满足设计及规范要求，满足业主及当地环保及相关要求 | 1257 | m3 |  |  | 不含税的综合单价，为完成该工作的一切费用。
F段1 |  | 小计
F段2 | 0402 | 路基
F目4 | 040201006128 | 特殊路基处理（换填级配碎石） | 1.材料品种、规格：级配碎石 2.其他：满足设计及规范要求 | 94 | m3 |  |  | 不含税和甲供材料的综合单价，为完成该工作的一切费用。
F目5 | 040201006129 | 特殊路基处理（换填片碎石） | 1.材料品种、规格：片碎石 2.其他：满足设计及规范要求 | 1477 | m3 |  |  | 不含税和甲供材料的综合单价，为完成该工作的一切费用。
F目6 | 040201006130 | 回填合格土 | 1.材料品种、规格：合格土 2.其他：满足设计及规范要求 | 132 | m3 |  |  | 不含税和甲供材料的综合单价，为完成该工作的一切费用。
F段2 |  | 小计
F段3 | 0402 | 路面
F目7 | 040202001131 | 路床（槽）整形 | 1.部位 2.范围: | 923 | m2 |  |  | 不含税的综合单价，为完成该工作的一切费用。
F目8 | 040202011132 | 20cm级配碎石垫层 | 1.厚度：20cm | 923 | m2 |  |  | 不含税和甲供材料的综合单价，为完成该工作的一切费用。
F目9 | 040202015133 | 4%水泥稳定碎石底基层 15cm | 1.水泥含量：4% 2.石料规格：碎石 综合 3.厚度：15cm 4.材质：4%商品水泥稳定碎石 5.运距：综合考虑 | 923 | m2 |  |  | 不含税和甲供材料的综合单价，为完成该工作的一切费用。
F目10 | 040202015134 | 5%水泥稳定碎石基层 15cm | 1.水泥含量：5% 2.石料规格：碎石 综合 3.厚度：15cm 4.材质：5%商品水泥稳定碎石 5.运距：综合考虑 | 923 | m2 |  |  | 不含税和甲供材料的综合单价，为完成该工作的一切费用。
F目11 | 040203004135 | 下封层 | 1.沥青品种：0.6cmES-2乳化沥青稀浆封层 | 923 | m2 |  |  | 不含税和甲供材料的综合单价，为完成该工作的一切费用。
F目12 | 040203003136 | 透层 | 1.材料品种：乳化沥青PC-2 2.喷油量：1.5L/m2 | 923 | m2 |  |  | 不含税和甲供材料的综合单价，为完成该工作的一切费用。
F目13 | 040203006137 | 6cm中粒式沥青混凝土（AC-20C） | 1.材质：中粒式沥青混凝土AC-20C 2.厚度：6cm 3.沥青种类：石油沥青 | 923 | m2 |  |  | 不含税和甲供材料的综合单价，为完成该工作的一切费用。
F目14 | 040203003138 | 粘层 | 1.材料品种：乳化沥青PC-3 2.喷油量：0.6L/m2 | 1846 | m2 |  |  | 不含税和甲供材料的综合单价，为完成该工作的一切费用。
F目15 | 040203006139 | 4cm细粒式改性沥青混凝土（AC-13C） | 1.材质：细粒式改性沥青混凝土AC-13C 2.厚度：4cm 3.沥青种类：改性石油沥青 | 923 | m2 |  |  | 不含税和甲供材料的综合单价，为完成该工作的一切费用。
F段3 |  | 小计
合计

## 支线桥涵工程
四川省乐山市峨边彝族自治县绿色循环产业园区（新质生产力板块）基础设施建设项目（四期）支线桥涵工程劳务分包清单
序号 | 分项编号 | 工程名称 | 项目特征 | 暂定工程量 | 单位 | 不含税单价（元） | 不含税合价（元） | 备注
F段1 |  | 1.5m圆管涵-20m
F目1 | 040101002148 | 挖沟槽土方 | 1.土壤类别：综合 2.挖土深度：综合 3.其他：满足设计及规范要求 | 179.2 | m3 |  |  | 不含税的综合单价，为完成该工作的一切费用。
F目2 | 040501001149 | φ1.5m企口混凝土管 | 1.管材：钢筋混凝土管 2.规格：DN1500mm 3.接口形式：企口连接 | 20 | m |  |  | 不含税和甲供材料的综合单价，为完成该工作的一切费用。
F目3 | 040303002150 | C20混凝土涵身基础 | 1.混凝土强度等级:C20商品混凝土 2.其他：满足设计及规范要求 | 17.49 | m3 |  |  | 不含税和甲供材料的综合单价，为完成该工作的一切费用。
F目4 | 040303015151 | C20混凝土直墙 | 1.混凝土强度等级;C20商品混凝土 | 3.03 | m3 |  |  | 不含税和甲供材料的综合单价，为完成该工作的一切费用。
F目5 | 040303015152 | C20混凝土一字墙 | 1.混凝土强度等级;C20商品混凝土 | 4.53 | m3 |  |  | 不含税和甲供材料的综合单价，为完成该工作的一切费用。
F目6 | 040303004153 | C20混凝土帽石 | 1.部位：涵身帽石 2.混凝土强度等级：C20商品混凝土 | 0.2 | m3 |  |  | 不含税和甲供材料的综合单价，为完成该工作的一切费用。
F目7 | 040309010154 | 管身接头油毛毡 | 1.部位：涵身沉降缝 2.材料品种、规格：油毛毡 | 4.2 | m2 |  |  | 不含税的综合单价，为完成该工作的一切费用。
F目8 | 040309007155 | 涵身沥青麻絮沉降缝 | 1.部位：涵身沉降缝 2.材料品种:沥青麻絮 | 4.7 | m2 |  |  | 不含税的综合单价，为完成该工作的一切费用。
F目9 | 040309007156 | 涵身防腐沥青 | 1.部位：涵身沉降缝 2.材料品种:沥青麻絮 | 58.4 | m2 |  |  | 不含税的综合单价，为完成该工作的一切费用。
F目10 | 040103001157 | 台背回填 | 1.填方材料品种：卵石土 2.密实度：按规范要求 | 80.4 | m3 |  |  | 不含税和甲供材料的综合单价，为完成该工作的一切费用。
F目11 | 040103002158 | 余土弃置 | 1.废弃料品种：土方 2.运距：投标人自行考虑 3.其他：满足设计及规范要求 | 98.8 | m3 |  |  | 不含税的综合单价，为完成该工作的一切费用。
F目12 | 040303015159 | C20混凝土跌水井 | 1.混凝土强度等级：C20商品混凝土 2.其他：满足设计及规范要求 | 3.85 | m3 |  |  | 不含税和甲供材料的综合单价，为完成该工作的一切费用。
F目13 | 040504009160 | C25混凝土跌水井盖板 | 1.厚度：20cm 2.混凝土强度等级：C25商品混凝土 3.含钢筋 | 0.8 | m3 |  |  | 不含税和甲供材料的综合单价，为完成该工作的一切费用。
F段1 |  | 小计
F段2 |  | 单价措施项目清单
F段2.1 |  | 混凝土模板及支架
F目14 | 041102002169 | 基础模板 | 构件类型 | 52.43 | m2 |  |  | 不含税的综合单价，为完成该工作的一切费用。
F目15 | 041102004170 | 墩（台）帽模板 | 1.构件类型 2.支模高度 | 1.6 | m2 |  |  | 不含税的综合单价，为完成该工作的一切费用。
F目16 | 041102005171 | 墩（台）身模板 | 1.构件类型 2.支模高度 | 22.67 | m2 |  |  | 不含税的综合单价，为完成该工作的一切费用。
F目17 | 041102027172 | 跌水井模板 | 1.构件类型 2.壁厚 | 22.01 | m2 |  |  | 不含税的综合单价，为完成该工作的一切费用。
F段2.1 |  | 小计
F段2 |  | 小计
合计

## 场平工程
四川省乐山市峨边彝族自治县绿色循环产业园区（新质生产力板块）基础设施建设项目（四期）场平工程劳务服务清单
序号 | 分项编号 | 工程名称 | 项目特征 | 暂定工程量 | 单位 | 不含税单价（元） | 不含税合价（元） | 备注
F段1 |  | 场平
F目1 | 010101002173 | 挖一般土方 | 1.土壤类别：综合 2.弃土运距：投标人自行考虑 | 55058.83 | m3 |  |  | 不含税的综合单价，为完成该工作的一切费用。
F目2 | 010103001174 | 回填土方 | 1.土质要求：一般土壤 2.密实度要求：按规范要求，松填 3.运距：投标人自行考虑 | 71547.64 | m3 |  |  | 不含税的综合单价，为完成该工作的一切费用。
F段1 |  | 小计
F段2 |  | 单价措施项目清单
F段2.1 |  | 大型机械设备进出场及安拆
F目3 | 041106001188 | 大型机械设备进出场及安拆 | 1.机械设备名称 2.机械设备规格型号 | 1 | 项 |  |  | 不含税的综合单价，为完成该工作的一切费用。
F段2.1 |  | 小计
F段2 |  | 小计
合计

## 改建道路工程
四川省乐山市峨边彝族自治县绿色循环产业园区（新质生产力板块）基础设施建设项目（四期）改建道路工程劳务服务清单
序号 | 分项编号 | 工程名称 | 项目特征 | 暂定工程量 | 单位 | 不含税单价（元） | 不含税合价（元） | 备注
F段1 |  | 道路工程
F目1 | 040501001189 | φ400mm承插钢筋砼成品管 | 1.管座材质：钢筋混凝土管 2.规格：DN400 3.接口方式:承插 | 40 | m |  |  | 不含税和甲供材料的综合单价，为完成该工作的一切费用。
F目2 | 040203007190 | 30cm C30现浇混凝土路面 | 1.混凝土强度等级：C30商品混凝土 2.厚度：30cm 3.其他：满足设计及规范要求 | 278 | m2 |  |  | 不含税和甲供材料的综合单价，为完成该工作的一切费用。
F目3 | 041001001191 | 拆除沥青路面20cm | 1.材质:沥青+水稳基层 2.厚度：20cm | 11.07 | m2 |  |  | 不含税的综合单价，为完成该工作的一切费用。
F目4 | 040202011192 | 15cm级配碎石垫层 | 1.厚度：15cm | 278 | m2 |  |  | 不含税和甲供材料的综合单价，为完成该工作的一切费用。
F目5 | 041001008193 | 拆除混凝土结构 | 1.类别：料仓、基础墩、护栏砼、洗车池等 2.结构形式：混凝土结构 3.弃置距离及弃置费用：投标人自行考虑 | 206.6 | m3 |  |  | 不含税的综合单价，为完成该工作的一切费用。
F目6 | 041001007194 | 拆除混凝土路面 | 1.位置：支线终点段 2.其他：满足设计及规范要求 | 96.38 | m3 |  |  | 不含税的综合单价，为完成该工作的一切费用。
F目7 | 041001007195 | 拆除浆砌结构物 | 1.类别：原有上料平台 2.结构形式：浆砌结构物 | 364 | m3 |  |  | 不含税的综合单价，为完成该工作的一切费用。
F目8 | 041001006196 | 拆除波形护栏 | 1.位置：终点平交路口 2.材质：波形护栏 3.其他：满足设计及规范要求 | 20 | m |  |  | 不含税的综合单价，为完成该工作的一切费用。
F目9 | 040204006197 | 现状升降利用检查井 | 1.材料品种：混凝土 2.其他：满足设计及规范要求 | 9 | 座 |  |  | 不含税和甲供材料的综合单价，为完成该工作的一切费用。
F目10 | 040504009198 | 高分子井盖 | 1.材质、型号、规格：高分子井盖 2.其他：满足设计及规范要求 | 9 | 座 |  |  | 不含税和甲供材料的综合单价，为完成该工作的一切费用。
F目11 | 040504002199 | 电缆检查井 | 1.详图集《07SD101-8》 P121~122 2.含模板安拆 | 1 | 座 |  |  | 不含税和甲供材料的综合单价，为完成该工作的一切费用。
F目12 | 040504002200 | 砖砌给水检查井 | 1.尺寸：2.25*1.25*1.2m | 1 | 座 |  |  | 不含税和甲供材料的综合单价，为完成该工作的一切费用。
F目13 | 040201022201 | 排水沟 | 1.净空断面尺寸：50×50cm 2.基础：20cm厚C25商品混凝土 3.沟壁：25cm厚C25商品混凝土 4.其他：满足设计及规范要求 | 9 | m3 |  |  | 不含税和甲供材料的综合单价，为完成该工作的一切费用。
F段1 |  | 小计
F段2 |  | 单价措施项目清单
F段2.1 |  | 混凝土模板及支架
F目14 | 041102002210 | 排水沟基础模板 | 构件类型 | 48 | m2 |  |  | 不含税的综合单价，为完成该工作的一切费用。
F目15 | 041102002211 | 路面模板 | 构件类型 | 278 | m2 |  |  | 不含税的综合单价，为完成该工作的一切费用。
F段2.1 |  | 小计
F段2 |  | 小计
合计

## 改建交通工程
四川省乐山市峨边彝族自治县绿色循环产业园区（新质生产力板块）基础设施建设项目（四期）改建交通工程劳务服务清单
序号 | 分项编号 | 工程名称 | 项目特征 | 暂定工程量 | 单位 | 不含税单价（元） | 不含税合价（元） | 备注
F段1 | 0402 | 交通标线
F目1 | 040205006212 | 可跨越对向车行道分界线 | 1.材料品种：热熔反光漆 2.线型虚线 | 279.84 | m2 |  |  | 不含税和甲供材料的综合单价，为完成该工作的一切费用。
F目2 | 040205006213 | 车道边缘线 | 1.材料品种：热熔反光漆 2.线型：实线 | 1030.2 | m2 |  |  | 不含税和甲供材料的综合单价，为完成该工作的一切费用。
F目3 | 040205008214 | 禁停网格线 | 1.材料品种：热熔反光漆 2.线型：停止线/横道线 | 132 | m2 |  |  | 不含税和甲供材料的综合单价，为完成该工作的一切费用。
F目4 | 040205009215 | 清除标线 | 清除方法：化学清除标线 | 662 | m2 |  |  | 不含税的综合单价，为完成该工作的一切费用。
F段1 |  | 小计
F段2 | 0402 | 护栏
F目5 | 011602001216 | 混凝土护栏拆除 | 1.构件名称：C30混凝土护栏 2.拆除构件的厚度或规格尺寸 3.构件表面的附着物种类 | 3.3 | m |  |  | 不含税的综合单价，为完成该工作的一切费用。
F目6 | 040309003217 | C30砼护栏 | 1.混凝土强度等级：C30商品混凝土 2.规格尺寸：详图集 3.其他：满足设计及规范要求 | 5.25 | m3 |  |  | 不含税和甲供材料的综合单价，为完成该工作的一切费用。
F段2 |  | 小计
F段3 |  | 单价措施项目清单
F段3.1 |  | 混凝土模板及支架
F目7 | 041102002226 | 混凝土护栏模板 | 构件类型 | 4.32 | m2 |  |  | 不含税的综合单价，为完成该工作的一切费用。
F段3.1 |  | 小计
F段3 |  | 小计
合计

## 改建铁艺栏杆围墙及进厂大门
四川省乐山市峨边彝族自治县绿色循环产业园区（新质生产力板块）基础设施建设项目（四期）改建铁艺栏杆围墙及进厂大门工程劳务服务清单
序号 | 分项编号 | 工程名称 | 项目特征 | 暂定工程量 | 单位 | 不含税单价（元） | 不含税合价（元） | 备注
F段1 |  | 铁艺栏杆围墙
F目1 | 040101003227 | 基础人工土石方开挖 | 1.土壤类别 2.挖土深度 | 176.18 | m3 |  |  | 不含税的综合单价，为完成该工作的一切费用。
F目2 | 040101003228 | 人工土石方回填 | 满足规范及设计要求 | 137.58 | m3 |  |  | 不含税的综合单价，为完成该工作的一切费用。
F目3 | 040101003229 | 余方弃置 | 1.废弃料品种：土石方 2.运距：投标人自行考虑 3.其他：满足设计及规范要求，满足业主及当地环保及相关要求 | 38.6 | m3 |  |  | 不含税的综合单价，为完成该工作的一切费用。
F目4 | 040101003230 | C15砼垫层 | 1.C15商品混凝土垫层 | 15.12 | m3 |  |  | 不含税和甲供材料的综合单价，为完成该工作的一切费用。
F目5 | 040101003231 | C25砼独立基础 | 1.C25商品混凝土基础 | 39.96 | m3 |  |  | 不含税和甲供材料的综合单价，为完成该工作的一切费用。
F目6 | 040101003232 | 基础钢筋 | 1.直径12钢筋 | 3.726 | t |  |  | 不含税和甲供材料的综合单价，为完成该工作的一切费用。
F目7 | 040101003233 | C20砼条形基础 | 1.C20商品混凝土基础 | 14.56 | m3 |  |  | 不含税和甲供材料的综合单价，为完成该工作的一切费用。
F目8 | 040101003234 | 瓷砖 | 1.规格300*100*18mm | 166.4 | m2 |  |  | 不含税和甲供材料的综合单价，为完成该工作的一切费用。
F目9 | 010606013235 | 镀锌钢板及预埋钢筋 | 详设计 | 0.821 | t |  |  | 不含税的综合单价，为完成该工作的一切费用。
F目10 | 010604001236 | 热镀锌矩管100mm*100mm*5mm | 1.详设计 2.含顶部80圆球 3.喷黑色氟碳漆 | 5.073 | t |  |  | 不含税和甲供材料的综合单价，为完成该工作的一切费用。
F目11 | 010604001237 | 热镀锌矩管40mm*50mm*5mm | 1.详设计 2.喷黑色氟碳漆 | 5.363 | t |  |  | 不含税和甲供材料的综合单价，为完成该工作的一切费用。
F目12 | 010604001238 | 热镀锌矩管40mm*40mm*3mm | 1.详设计 2.喷黑色氟碳漆 | 1.488 | t |  |  | 不含税和甲供材料的综合单价，为完成该工作的一切费用。
F目13 | 010604001239 | 热镀锌矩管25mm*25mm*2mm | 1.详设计 2.含顶部铁艺 3.喷黑色氟碳漆 | 10.293 | t |  |  | 不含税和甲供材料的综合单价，为完成该工作的一切费用。
F段1 |  | 小计
F段2 |  | 进厂大门
F目14 | 040101003240 | 基础人工土石方开挖 | 1.土壤类别 2.挖土深度 | 3.6 | m3 |  |  | 不含税的综合单价，为完成该工作的一切费用。
F目15 | 040101003241 | 拆除道路沥青面层 | 1.拆除沥青砼路面10cm | 11.07 | m2 |  |  | 不含税的综合单价，为完成该工作的一切费用。
F目16 | 040101003242 | 拆除水稳基层 | 1.拆除水稳基层10cm | 11.07 | m2 |  |  | 不含税的综合单价，为完成该工作的一切费用。
F目17 | 040101003243 | C20砼路面补强 | 1.C25商品混凝土基础 | 2.21 | m3 |  |  | 不含税和甲供材料的综合单价，为完成该工作的一切费用。
F目18 | 040101003244 | C20砼基础垫层 | 1.C15商品混凝土垫层 | 0.89 | m3 |  |  | 不含税和甲供材料的综合单价，为完成该工作的一切费用。
F目19 | 040101003245 | C20砼基础 | 1.C25商品混凝土基础 | 1.94 | m3 |  |  | 不含税和甲供材料的综合单价，为完成该工作的一切费用。
F目20 | 040101003246 | C20砼地面 | 1.C20商品混凝土地面 | 0.52 | m3 |  |  | 不含税和甲供材料的综合单价，为完成该工作的一切费用。
F目21 | 040101003247 | 基础钢筋 | 1.详见设计图纸 | 0.07 | t |  |  | 不含税和甲供材料的综合单价，为完成该工作的一切费用。
F目22 | 040101003248 | M7.5砖墙 | 1.标准砖 | 6.58 | m3 |  |  | 不含税和甲供材料的综合单价，为完成该工作的一切费用。
F目23 | 040101003249 | 砂浆抹灰 | 1.2cm厚 | 52.76 | m2 |  |  | 不含税和甲供材料的综合单价，为完成该工作的一切费用。
F目24 | 040101003250 | C20砼构造柱 | 1.C20商品砼 | 0.74 | m3 |  |  | 不含税和甲供材料的综合单价，为完成该工作的一切费用。
F目25 | 040101003251 | C20砼圈梁 | 1.C20商品砼 | 0.73 | m3 |  |  | 不含税和甲供材料的综合单价，为完成该工作的一切费用。
F目26 | 040101003252 | C20砼顶板 | 1.C20商品砼 | 0.86 | m3 |  |  | 不含税和甲供材料的综合单价，为完成该工作的一切费用。
F目27 | 040101003253 | 构造柱钢筋 | 1.详见设计图纸 | 0.089 | t |  |  | 不含税和甲供材料的综合单价，为完成该工作的一切费用。
F目28 | 040101003254 | 圈梁钢筋 | 1.详见设计图纸 | 0.07 | t |  |  | 不含税和甲供材料的综合单价，为完成该工作的一切费用。
F目29 | 040101003255 | 楼板钢筋 | 1.详见设计图纸 | 0.056 | t |  |  | 不含税和甲供材料的综合单价，为完成该工作的一切费用。
F目30 | 040101003256 | 大理石瓷砖贴面 | 1. 2.4*1.2拼花岩板瓷砖贴面 | 29.5 | m2 |  |  | 不含税和甲供材料的综合单价，为完成该工作的一切费用。
F段2 |  | 小计
F段3 |  | 单价措施项目清单
F段3.1 |  | 混凝土模板及支架
F目31 | 041102002265 | 垫层模板 | 构件类型 | 20.02 | m2 |  |  | 不含税的综合单价，为完成该工作的一切费用。
F目32 | 041102002266 | 基础模板 | 构件类型 | 178.65 | m2 |  |  | 不含税的综合单价，为完成该工作的一切费用。
F段3.1 |  | 小计
F段3 |  | 小计
合计