## B.1 工程项目招标工程量清单封面(封1)【乐山文庙大成殿屋~
| 乐山文庙大成殿屋脊保养维护设计方案 |  |  | 工程
招标工程量清单
招 标 人:
(单位盖章)
造价咨询人:
(单位盖章)
封-1

## C.1 工程项目招标工程量清单扉页(扉1)【乐山文庙大成殿屋~
| 乐山文庙大成殿屋脊保养维护设计方案 |  |  | 工程
招标工程量清单
招 标 人: |  | 造价咨询人:
| (单位盖章) |  | （单位盖章）
法定代表人 或其授权人: |  | 法定代表人 或其授权人:
| (签字或盖章) |  | (签字或盖章)
编 制 人: |  | 复 核 人:
| (造价人员签字盖专用章) |  | (一级造价工程师签字盖专用章)
编 制 时 间: |  | 复 核 时 间:
扉-1

## E.3 单位工程招标控制价投标报价汇总表(表-04-1)一般~
单位工程招标控制价/投标报价汇总表
（适用于一般计税方法）
工程名称： | 乐山文庙大成殿屋脊保养维护设计方案\单项工程1【仿古建筑工程】 | 标段：
序号 | 汇总内容 | 金 额（元） | 其中:暂估价(元)
1 | 分部分项及单价措施项目
1.1 | 单价措施项目
2 | 总价措施项目 |  | -
2.1 | 其中：安全文明施工费 | 6842.86 | -
3 | 其他项目 |  | -
3.1 | 其中：暂列金额 | 32000.47 | -
3.2 | 其中：专业工程暂估价 |  | -
3.3 | 其中：计日工 |  | -
3.4 | 其中：总承包服务费 |  | -
4 | 规费 | 13890.40 | -
5 | 创优质工程奖补偿奖励费 |  | -
6 | 税前不含税工程造价 |  | -
6.1 | 其中：除税甲供材料（设备）费 |  | -
7 | 销项增值税额 |  | -
8 | 附加税 |  | -
招标控制价/投标报价总价合计=税前不含税工程造价+销项增值税额+附加税

## F.1.1 分部分项工程清单计价表(表-08)【仿古建筑工程】
分部分项工程清单与计价表
工程名称： |  | 乐山文庙大成殿屋脊保养维护设计方案\单项工程1【仿古建筑工程】 |  |  |  | 标段：
序号 | 项目编码 |  | 项目名称 | 项目特征描述 | 计量 单位 | 工程量 | 金额（元）
[7 empty] | 综合单价 | 合价 | 其中
[9 empty] | 定额人工费 | 定额机械费 | 暂估价
1 | 011602001001 |  | 屋脊拆除 | 1.名称：屋脊拆除； 2.规格：综合； 3.拆除所需的保护性措施，费用由投标人自行考虑在综合单价中； 4.场内运距、临时堆场：综合考虑； 5.其他：投标人应充分考虑满足招标文件、技术标准及要求，满足拆除方案、相关规范、验收规范、业主及相关主管部门的相关要求。 | m | 137
2 | 011607001002 |  | 拆除瓦屋面 | 1.名称：屋面瓦拆除； 2.规格：综合； 3.拆除所需的保护性措施，费用由投标人自行考虑在综合单价中； 4.场内运距、临时堆场：综合考虑； 5.其他：投标人应充分考虑满足招标文件、技术标准及要求，满足拆除方案、相关规范、验收规范、业主及相关主管部门的相关要求。 | m2 | 191.8
3 | 010103002003 |  | 建渣清运 | 1.废弃料品种：拆除建渣； 2.场外运距及堆场：人工挑(抬)运至400m外场地装车，倒场综合考虑，外运10公里； 3.综合单价包含上车装卸、二次装卸转运、运输过程中的扬尘治理保护措施、政府部门的管理措施、政府补贴等完成此项全部工作内容； 4.其他：投标人应充分考虑满足招标文件、技术标准及要求，满足拆除方案、相关规范、验收规范、业主及相关主管部门的相关要求。 | m3 | 37.81
4 | 011603001004 |  | 椽子拆除 | 1.名称：木椽子拆除； 2.规格：综合； 3.拆除所需的保护性措施，费用由投标人自行考虑在综合单价中； 4.场内运距、临时堆场：综合考虑； 5.其他：投标人应充分考虑满足招标文件、技术标准及要求，满足拆除方案、相关规范、验收规范、业主及相关主管部门的相关要求。 | m | 40
5 | 020505002005 |  | 木椽子 | 1.构件名称、类别：木椽子； 2.木材品种：老料杉木； 3.构件规格：按现存旧椽形制逐一整修、复制补配椽子 4.刨光要求：详见设计； 5.防护材料、油漆：另计； 6.其他：投标人应充分考虑满足招标文件、技术标准及要求，满足设计及国家有关现行施工及验收规范要求。 | m | 40
6 | 020508025006 |  | 20厚木板 | 20厚木板横铺，铁钉固定 | m2 | 191.8
7 | 020903001007 |  | 木材面刷桐油 | 1.部位：所有木构件； 2.油漆品种、刷漆遍数：桐油钻生三遍； 3.满足设计、施工规范要求及文物保护规范要求。 | m2 | 333.6
8 | 020803008009 |  | 20厚护板灰(麻刀灰) | 1.材料品种、规格：20厚护板灰(麻刀灰) 2.安装方式：固定在望板上 | m2 | 191.8
9 | 020601003011 |  | 素筒瓦屋面 | 1.瓦件规格：黄色琉璃筒瓦160x305x20黄色琉璃仰瓦226x226x20 2.安装方式：(压七露三)灰梗(麻刀灰:糯米浆=3:1)100厚瓦瓦灰(麻刀灰:糯米浆=3:1) | m2 | 87.68
10 | 020601003012 |  | 素筒瓦屋面（利旧安装） | 1.瓦件规格：黄色琉璃筒瓦160x305x20黄色琉璃仰瓦226x226x20 2.安装方式：(压七露三)灰梗(麻刀灰:糯米浆=3:1)100厚瓦瓦灰(麻刀灰:糯米浆=3:1) | m2 | 131.52
11 | 020503006013 |  | 50x50x800扶脊木 | 1.构件名称、类别：扶脊木； 2.木材品种：老料杉木； 3.构件规格：50x50x800 4.刨光要求：详见设计； 5.防护材料、油漆：另计； 6.其他：投标人应充分考虑满足招标文件、技术标准及要求，满足设计及国家有关现行施工及验收规范要求。 | m3 | 0.34
12 | 020602003014 |  | 正脊 | 1.屋脊归安与木钉连接： （1）复位归安：按原编号逐段吊装复位，核对弧度、标高、顺直 度。微调位置，保证与原屋面、瓦垄对齐，无错台。 （2）木钉连接（段与段之间）：选用老杉木/硬木制作木钉，直径10–16mm。在两段屋脊拼接缝上下对称钻孔，孔深50–80mm。木钉蘸白乳胶/桐油，敲入密实，起到拉结固定作用。木钉隐蔽设置，不外露、不破坏纹饰。 （3）临时固定：两侧用木楔微调，待砂浆初凝后取出，保持顺直。 2.混合砂浆修补缝隙： （1）混合砂浆：白灰：砂:水泥=3:6:1，颜色按原屋脊灰浆现场试配做旧，保持风貌统一。填缝施工：缝隙洒水湿润，分层填塞砂浆，捣插密实。缝宽控制5–8mm，顺直、平滑、无裂缝。表面压光与原脊面一致，不新增抹面。 （2）湿养护3–7天，防晒、防风、防踩踏。严禁早期受力，防止开裂、脱落 | m | 20
13 | 020602003015 |  | 垂脊 | 1.屋脊归安与木钉连接： （1）复位归安：按原编号逐段吊装复位，核对弧度、标高、顺直 度。微调位置，保证与原屋面、瓦垄对齐，无错台。 （2）木钉连接（段与段之间）：选用老杉木/硬木制作木钉，直径10–16mm。在两段屋脊拼接缝上下对称钻孔，孔深50–80mm。木钉蘸白乳胶/桐油，敲入密实，起到拉结固定作用。木钉隐蔽设置，不外露、不破坏纹饰。 （3）临时固定：两侧用木楔微调，待砂浆初凝后取出，保持顺直。 2.混合砂浆修补缝隙： （1）混合砂浆：白灰：砂:水泥=3:6:1，颜色按原屋脊灰浆现场试配做旧，保持风貌统一。填缝施工：缝隙洒水湿润，分层填塞砂浆，捣插密实。缝宽控制5–8mm，顺直、平滑、无裂缝。表面压光与原脊面一致，不新增抹面。 （2）湿养护3–7天，防晒、防风、防踩踏。严禁早期受力，防止开裂、脱落 | m | 48
14 | 020602003016 |  | 戗脊 | 1.屋脊归安与木钉连接： （1）复位归安：按原编号逐段吊装复位，核对弧度、标高、顺直 度。微调位置，保证与原屋面、瓦垄对齐，无错台。 （2）木钉连接（段与段之间）：选用老杉木/硬木制作木钉，直径10–16mm。在两段屋脊拼接缝上下对称钻孔，孔深50–80mm。木钉蘸白乳胶/桐油，敲入密实，起到拉结固定作用。木钉隐蔽设置，不外露、不破坏纹饰。 （3）临时固定：两侧用木楔微调，待砂浆初凝后取出，保持顺直。 2.混合砂浆修补缝隙： （1）混合砂浆：白灰：砂:水泥=3:6:1，颜色按原屋脊灰浆现场试配做旧，保持风貌统一。填缝施工：缝隙洒水湿润，分层填塞砂浆，捣插密实。缝宽控制5–8mm，顺直、平滑、无裂缝。表面压光与原脊面一致，不新增抹面。 （2）湿养护3–7天，防晒、防风、防踩踏。严禁早期受力，防止开裂、脱落 | m | 48
15 | 020602003017 |  | 博脊 | 1.屋脊归安与木钉连接： （1）复位归安：按原编号逐段吊装复位，核对弧度、标高、顺直 度。微调位置，保证与原屋面、瓦垄对齐，无错台。 （2）木钉连接（段与段之间）：选用老杉木/硬木制作木钉，直径10–16mm。在两段屋脊拼接缝上下对称钻孔，孔深50–80mm。木钉蘸白乳胶/桐油，敲入密实，起到拉结固定作用。木钉隐蔽设置，不外露、不破坏纹饰。 （3）临时固定：两侧用木楔微调，待砂浆初凝后取出，保持顺直。 2.混合砂浆修补缝隙： （1）混合砂浆：白灰：砂:水泥=3:6:1，颜色按原屋脊灰浆现场试配做旧，保持风貌统一。填缝施工：缝隙洒水湿润，分层填塞砂浆，捣插密实。缝宽控制5–8mm，顺直、平滑、无裂缝。表面压光与原脊面一致，不新增抹面。 （2）湿养护3–7天，防晒、防风、防踩踏。严禁早期受力，防止开裂、脱落 | m | 20
16 | 020602014018 |  | 中堆 | 1.中堆归安与木钉连接： （1）复位归安：按原编号逐段吊装复位，核对弧度、标高、顺直 度。微调位置，保证与原屋面、瓦垄对齐，无错台。 （2）木钉连接（段与段之间）：选用老杉木/硬木制作木钉，直径10–16mm。在两段屋脊拼接缝上下对称钻孔，孔深50–80mm。木钉蘸白乳胶/桐油，敲入密实，起到拉结固定作用。木钉隐蔽设置，不外露、不破坏纹饰。 （3）临时固定：两侧用木楔微调，待砂浆初凝后取出，保持顺直。 2.混合砂浆修补缝隙： （1）混合砂浆：白灰：砂:水泥=3:6:1，颜色按原屋脊灰浆现场试配做旧，保持风貌统一。填缝施工：缝隙洒水湿润，分层填塞砂浆，捣插密实。缝宽控制5–8mm，顺直、平滑、无裂缝。表面压光与原脊面一致，不新增抹面。 （2）湿养护3–7天，防晒、防风、防踩踏。严禁早期受力，防止开裂、脱落 | 座 | 1
合 计

## F.1.2 单价措施项目清单计价表(表-08)【仿古建筑工程】
单价措施项目清单与计价表
工程名称： |  | 乐山文庙大成殿屋脊保养维护设计方案\单项工程1【仿古建筑工程】 |  |  |  | 标段：
序号 | 项目编码 |  | 项目名称 | 项目特征描述 | 计量 单位 | 工程量 | 金额（元）
[7 empty] | 综合单价 | 合价 | 其中
[9 empty] | 定额人工费 | 定额机械费 | 暂估价
脚手架工程
1 | 021001002010 |  | 外脚手架(双排) | 1.建筑结构形式：详见设计； 2.搭设高度：≤15m； 3.搭设方式：外脚手架 双排； 4.计算规则：按工程量清单项目计量规范《建筑与装饰工程计量规范》2013及《四川省房屋建筑与装饰工程清单计价定额》2020相应章节计算； 5.综合单价包含完成此项全部工作内容； 6.其他：投标人应充分考虑满足招标文件、技术标准及要求，满足设计及国家有关现行施工及验收规范要求。 | m2 | 426
2 | 010901002001 |  | 钢屋架防雨彩钢棚安拆 | 1.骨架为钢管脚手架，这部分荷载主要是用来防雨棚顶部的支撑和抗风雪荷载，不允许与外脚手架共同使用； 2.上弦杆、下弦杆屋架型材均采用矩形方管型材40*40*3，檩条采用40*60*3矩管； 3.防雨棚屋面采用高波压型彩钢板屋面 厚0.6； 4.钢管为租赁，其余材料按新购扣除残值考虑； 5.用完之后拆除。 | m2 | 411
3 | 011703001 |  | 垂直运输 | 1.所有需进行垂直运输的材料均包含在内。 | 项 | 1
4 | 自编 |  | 保脊措施 | 1.搭设稳定脚手架，屋面铺设防护板，防止瓦件破损，屋脊下方设置支撑，防止切割时突然断裂坠落 2.抬升支撑：采用与原材质相近的木材/青砖做支撑垫块，高度500mm。支撑点布置在每段屋脊两端+中间，保证水平、稳固。支撑坐浆采用素水泥浆/白灰砂浆，与原结构兼容 | 项 | 1
小计
合 计

## F.4 总价措施项目清单与计价表(表-11)仅打印安全文明施~
总价措施项目清单与计价表
工程名称： | 乐山文庙大成殿屋脊保养维护设计方案\单项工程1【仿古建筑工程】 |  |  | 标段：
序 号 | 项目编码 | 项目名称 | 计算基础 | 费率 （%） | 金额 （元） | 调整费率 (%) | 调整后金额 (元) | 备注
定额(人工费+机械费)
1 | 021007001001 | 安全文明施工费 |  |  | 6842.86
1.1 | ① | 环境保护费 | 税前建安工程造价（不含总价措施项目费） |  | 394.09
1.2 | ② | 文明施工费 | 税前建安工程造价（不含总价措施项目费） |  | 1146.45
1.3 | ③ | 安全施工费 | 税前建安工程造价（不含总价措施项目费） |  | 2973.60
1.4 | ④ | 临时设施费 | 税前建安工程造价（不含总价措施项目费） |  | 2328.72
2 | 021007002001 | 夜间施工增加费
3 | 021007003001 | 非夜间施工照明
4 | 021007004001 | 二次搬运费
5 | 021007005001 | 冬雨季施工增加费
6 | 021007006001 | 地上、地下设施、建筑物的临时保护设施
7 | 021007007001 | 已完工程及设备保护费
8 | 021007008001 | 工程定位复测费
合计 |  |  |  |  | 6842.86

## G.1 其他项目清单与计价汇总表(表-12)-带金额【仿古建~
其他项目清单与计价汇总表
工程名称： | 乐山文庙大成殿屋脊保养维护设计方案\单项工程1【仿古建筑工程】 | 标段：
序号 | 项 目 名 称 | 金额(元) | 结算金额（元） | 备注
1 | 暂列金额 | 32000.47 |  | 明细详见表-12-1
2 | 暂估价
2.1 | 材料(工程设备)暂估价/结算价 | - |  | 明细详见表-12-2
2.2 | 专业工程暂估价/结算价 |  |  | 明细详见表-12-3
3 | 计日工 |  |  | 明细详见表-12-4
4 | 总承包服务费 |  |  | 明细详见表-12-5
合 计 |  | 32000.47 | - | -

## G.2 暂列金额明细表(表-12-1)【仿古建筑工程】
暂列金额明细表
工程名称： | 乐山文庙大成殿屋脊保养维护设计方案\单项工程1【仿古建筑工程】 | 标段：
序号 | 项目名称 |  | 计量单位 | 暂定金额(元) | 备注
1 | 暂列金额 |  | 项 | 32000.47
合 计 |  |  |  | 32000.47 | -

## H 规费、税金项目清单计价表(表-13)仅打印规费金额【仿古~
规费、税金项目计价表
工程名称： | 乐山文庙大成殿屋脊保养维护设计方案\单项工程1【仿古建筑工程】 |  | 标段：
序号 | 项目名称 | 计算基础 | 计算基数 | 计算费率（％） | 金额(元)
1 | 规费 | 分部分项定额人工费+单价措施项目定额人工费 |  |  | 13890.40
2 | 销项增值税额 | 分部分项工程费+措施项目费+其他项目费+规费+按实计算费用+创优质工程奖补偿奖励费-按规定不计税的工程设备金额-除税甲供材料（设备）费 |  | 9
3 | 附加税 | 分部分项工程费+措施项目费+其他项目费+规费+按实计算费用+创优质工程奖补偿奖励费-按规定不计税的工程设备金额-除税甲供材料（设备）费 |  | 0.313
合计 |  |  |  |  | 13890.40

## K.2 承包人提供主要材料和工程设备一览表(表-20)【仿古~
承包人提供主要材料和工程设备一览表 （适用造价信息差额调整法）
工程名称： | 乐山文庙大成殿屋脊保养维护设计方案\单项工程1【仿古建筑工程】 |  |  |  | 标段：
序号 | 名称、规格、型号 | 单位 | 数量 | 风险系数% |  | 基准单价(元) | 投标单价(元) | 发承包人确认单价(元) | 备注